## Sheet1
Instr | OP | Desc | Exact | Description | Rx | Ry | W | WE | ALUop | CholdReset | Cin | Mem2Reg | MemRead | MemWrite | Halt |  | Branch | BranchEnable | ALUsrcX | ALUsrcY | 2comp | 31In | Mem
Halt | 00 | XXX | XXX | Halt Execution | xx | xx | xx | 0 | xx | x | x | 0 | 0 | 0 | 1 |  | xx | 0 | x | x | x | 0 | x | ✓
BRA | 01 | 000 | 001 | Branch PC-10 | xx | xx | xx | 0 | xx | 0 | 0 | 0 | 0 | 0 | 0 |  | 00 | 1 | x | x | x | 0 | x | ✓
BEQ | 01 | 000 | 010 | If R1=63¦¦R4=8, then PC+1 | 00 | 11 | xx | 0 | xx | 0 | 0 | 0 | 0 | 0 | 0 |  | 01 | 1 | 0 | 0 | x | 0 | x | ✓
BGT | 01 | 000 | 100 | If R4>=R3, then PC+4 | 11 | 10 | xx | 0 | xx | 0 | 0 | 0 | 0 | 0 | 0 |  | 10 | 1 | 0 | 0 | 1 | 0 | x | ✓
BR1 | 01 | 001 | 000 | If R1 != 1, then PC-4 | 00 | xx | xx | 0 | xx | 0 | 0 | 0 | 0 | 0 | 0 |  | 11 | 1 | 0 | 1 | x | 0 | x | ✓
ADD | 10 | 000 | 000 | R3 += R2 | 01 | 10 | 10 | 1 | 00 | 0 | 0 | 0 | 0 | 0 | 0 |  | xx | 0 | 0 | 0 | 0 | 0 | x | ✓
ADDS | 10 | 000 | 001 | R4 += CF | 11 | xx | 11 | 1 | 00 | 1 | 0 | 0 | 0 | 0 | 0 |  | xx | 0 | 0 | 1 | x | 0 | x | ✓
INC | 10 | 001 | 000 | R1++ | 00 | xx | 00 | 1 | 00 | 0 | 1 | 0 | 0 | 0 | 0 |  | xx | 0 | 0 | 1 | x | 0 | x | ✓
DEC | 10 | 001 | 001 | R1-- | 00 | xx | 00 | 1 | 10 | 0 | 0 | 0 | 0 | 0 | 0 |  | xx | 0 | 0 | x | x | 0 | x | ✓
WDT | 10 | 010 | XXX | R3 = BitWidth(R2) | 01 | xx | 10 | 1 | 01 | 0 | 0 | 0 | 0 | 0 | 0 |  | xx | 0 | 0 | x | x | 0 | x | ✓
INITR1 | 10 | 100 | 000 | R1=0 | xx | xx | 00 | 1 | 00 | 0 | 0 | 0 | 0 | 0 | 0 |  | xx | 0 | 1 | 1 | x | 0 | 000 | ✓
INITR2 | 10 | 100 | 001 | R2=0 | xx | xx | 01 | 1 | 00 | 0 | 0 | 0 | 0 | 0 | 0 |  | xx | 0 | 1 | 1 | x | 0 | 000 | ✓
INITR3 | 10 | 100 | 010 | R3=0 | xx | xx | 10 | 1 | 00 | 0 | 0 | 0 | 0 | 0 | 0 |  | xx | 0 | 1 | 1 | x | 0 | 000 | ✓
INITR4 | 10 | 100 | 011 | R4=0 | xx | xx | 11 | 1 | 00 | 0 | 0 | 0 | 0 | 0 | 0 |  | xx | 0 | 1 | 1 | x | 0 | 000 | ✓
LD1 | 11 | 000 | 001 | R1=[0] | xx | xx | 00 | 1 | 00 | 0 | 0 | 1 | 1 | 0 | 0 |  | xx | 0 | 1 | 1 | x | 0 | 000 | ✓
LD2 | 11 | 000 | 010 | R2=[0] | xx | xx | 01 | 1 | 00 | 0 | 0 | 1 | 1 | 0 | 0 |  | xx | 0 | 1 | 1 | x | 0 | 000 | ✓
LD3 | 11 | 000 | 011 | R3=[0] | xx | xx | 10 | 1 | 00 | 0 | 0 | 1 | 1 | 0 | 0 |  | xx | 0 | 1 | 1 | x | 0 | 000 | ✓
LD4 | 11 | 000 | 100 | R1=31 | xx | xx | 00 | 1 | 00 | 0 | 0 | 1 | 1 | 0 | 0 |  | xx | 0 | 1 | 1 | x | 1 | 000 | ✓
LD5 | 11 | 000 | 101 | R2=[R1] | 00 | xx | 01 | 1 | 00 | 0 | 0 | 1 | 1 | 0 | 0 |  | xx | 0 | 0 | 1 | x | 0 | 000 | ✓
LD6 | 11 | 000 | 110 | R4=R3 | 10 | xx | 11 | 1 | 00 | 0 | 0 | 1 | 0 | 0 | 0 |  | xx | 0 | 0 | 1 | x | 0 | 000 | ✓
ST1 | 11 | 100 | 001 | [1]=R4 | xx | 11 | xx | 0 | 00 | 0 | 0 | 0 | 0 | 1 | 0 |  | xx | 0 | 1 | 1 | x | 0 | 001 | ✓
ST2 | 11 | 100 | 010 | [2]=R3 | xx | 10 | xx | 0 | 00 | 0 | 0 | 0 | 0 | 1 | 0 |  | xx | 0 | 1 | 1 | x | 0 | 010 | ✓
ST3 | 11 | 100 | 011 | [3]=R3 | xx | 10 | xx | 0 | 00 | 0 | 0 | 0 | 0 | 1 | 0 |  | xx | 0 | 1 | 1 | x | 0 | 011 | ✓
ST4 | 11 | 100 | 100 | [4]=R2 | xx | 01 | xx | 0 | 00 | 0 | 0 | 0 | 0 | 1 | 0 |  | xx | 0 | 1 | 1 | x | 0 | 100 | ✓
ST5 | 11 | 100 | 101 | [5]=R1 | xx | 00 | xx | 0 | 00 | 0 | 0 | 0 | 0 | 1 | 0 |  | xx | 0 | 1 | 1 | x | 0 | 101 | ✓
[5 empty] | ✓ | ✓ | ✓ | ✓ | ✓ | ✓ | ✓ | ✓ | ✓ | ✓ | ✓ |  | ✓ | ✓ | ✓ | ✓ | ✓ | ✓ | ✓
|  |  |  | PC Auto-Increments | R1 - 00 | R1 - 00 | R1 - 00 | No Write - 0 | Add - 00 | Reset - 0 |  | Alu2Reg - 0 | Don't Read - 0 | Don't Write - 0 | Run - 0 | !BL2 - 0 | BRA - 00 | No Branch - 0 | Reg - 0 | Reg - 0 | Ry - 0
[5 empty] | R2 - 01 | R2 - 01 | R2 - 01 | Write - 1 | Wdt - 01 | No Reset - 1 |  | Mem2Reg - 1 | Read - 1 | Write - 1 | Halt - 1 | BL2 - 1 | BEQ - 01 | Branch - 1 | Other - 1 | Other - 1 | RyComp - 1
[5 empty] | R3 - 10 | R3 - 10 | R3 - 10 |  | Dec - 10 | [7 empty] | BGT - 10
[5 empty] | R4 - 11 | R4 - 11 | R4 - 11 |  | BEQ - 11 | [7 empty] | BR1 - 11
Actual Signal Truth Tables (Based off circuit design)
Instr | OP | Desc | Exact | Description | Rx | Ry | W | WE | ALUop | UseCFlag | Cin | Mem2Reg | MemRead | MemWrite | Halt | Branch2 | Branch1/0 | BranchEnable | ALUsrcX | ALUsrcY | 2comp | 32In | Mem | Hex
Halt | 00 | 000 | 000 | Halt Execution | 00 | 10 | 00 | 0 | 00 | 0 | 0 | 0 | 0 | 0 | 1 | 0 | 00 | 0 | 0 | 1 | 0 | 0 | 000 | 00
BRA | 01 | 000 | 001 | Branch PC-10 | 00 | 10 | 00 | 0 | 00 | 0 | 0 | 0 | 0 | 0 | 0 | 0 | 00 | 1 | 0 | 1 | 0 | 0 | 000 | 41
BEQ | 01 | 000 | 010 | If R1=63¦¦R4=8, then PC+1 | 00 | 11 | 00 | 0 | 11 | 0 | 0 | 0 | 0 | 0 | 0 | 0 | 01 | 1 | 0 | 0 | 0 | 0 | 000 | 42
BGT | 01 | 000 | 100 | If R4>=R3, then PC+4 | 11 | 10 | 00 | 0 | 00 | 0 | 0 | 0 | 0 | 0 | 0 | 0 | 10 | 1 | 0 | 0 | 1 | 0 | 000 | 44
BR1 | 01 | 001 | 000 | If R1 != 1, then PC-4 | 00 | 10 | 00 | 0 | 00 | 0 | 0 | 0 | 0 | 0 | 0 | 0 | 11 | 1 | 0 | 1 | 0 | 0 | 000 | 48
BL2 | 01 | 010 | 000 | If R1 = 1 ¦¦ R1 = 0, then PC+6 | 00 | 00 | 00 | 0 | 00 | 0 | 0 | 0 | 0 | 0 | 0 | 1 | 00 | 1 | 1 | 0 | 0 | 0 | 000 | 50
ADD | 10 | 000 | 000 | R3 += R2 | 01 | 10 | 10 | 1 | 00 | 0 | 0 | 0 | 0 | 0 | 0 | 0 | 00 | 0 | 0 | 0 | 0 | 0 | 000 | 80
ADDS | 10 | 000 | 001 | R4 += CF | 11 | 10 | 11 | 1 | 00 | 1 | 0 | 0 | 0 | 0 | 0 | 0 | 00 | 0 | 0 | 1 | 0 | 0 | 000 | 81
INC | 10 | 001 | 000 | R1++ | 00 | 10 | 00 | 1 | 00 | 0 | 1 | 0 | 0 | 0 | 0 | 0 | 11 | 0 | 0 | 1 | 0 | 0 | 000 | 88
DEC | 10 | 001 | 001 | R1-- | 00 | 10 | 00 | 1 | 10 | 0 | 0 | 0 | 0 | 0 | 0 | 0 | 11 | 0 | 0 | 1 | 0 | 0 | 000 | 89
WDT | 10 | 010 | 000 | R3 = BitWidth(R2) | 01 | 10 | 10 | 1 | 01 | 0 | 0 | 0 | 0 | 0 | 0 | 0 | 11 | 0 | 0 | 1 | 0 | 0 | 000 | 90
INITR4 | 10 | 100 | 000 | R4=0 | 11 | 10 | 11 | 1 | 00 | 0 | 0 | 0 | 0 | 0 | 0 | 0 | 01 | 0 | 1 | 1 | 0 | 0 | 000 | A0
LD1 | 11 | 000 | 001 | R1=[0] | 00 | 10 | 00 | 1 | 00 | 0 | 0 | 1 | 1 | 0 | 0 | 0 | 00 | 0 | 1 | 1 | 0 | 0 | 000 | C1
LD2 | 11 | 000 | 010 | R2=[0] | 00 | 10 | 01 | 1 | 00 | 0 | 0 | 1 | 1 | 0 | 0 | 0 | 01 | 0 | 1 | 1 | 0 | 0 | 000 | C2
LD3 | 11 | 000 | 011 | R3=[0] | 00 | 10 | 10 | 1 | 00 | 0 | 0 | 1 | 1 | 0 | 0 | 0 | 01 | 0 | 1 | 1 | 0 | 0 | 000 | C3
LD4 | 11 | 000 | 100 | R1=32 | 00 | 10 | 00 | 1 | 00 | 0 | 0 | 1 | 1 | 0 | 0 | 0 | 10 | 0 | 1 | 1 | 0 | 1 | 000 | C4
LD5 | 11 | 000 | 101 | R2=[R1] | 00 | 10 | 01 | 1 | 00 | 0 | 0 | 1 | 1 | 0 | 0 | 0 | 10 | 0 | 0 | 1 | 0 | 0 | 000 | C5
LD6 | 11 | 000 | 110 | R4=R3 | 10 | 10 | 11 | 1 | 00 | 0 | 0 | 0 | 0 | 0 | 0 | 0 | 11 | 0 | 0 | 1 | 0 | 0 | 000 | C6
ST1 | 11 | 100 | 001 | [1]=R4 | 00 | 11 | 00 | 0 | 00 | 0 | 0 | 0 | 0 | 1 | 0 | 0 | 00 | 0 | 1 | 1 | 0 | 0 | 001 | E1
ST2 | 11 | 100 | 010 | [2]=R3 | 00 | 10 | 00 | 0 | 00 | 0 | 0 | 0 | 0 | 1 | 0 | 0 | 01 | 0 | 1 | 1 | 0 | 0 | 010 | E2
ST3 | 11 | 100 | 011 | [3]=R3 | 00 | 10 | 10 | 0 | 00 | 0 | 0 | 0 | 0 | 1 | 0 | 0 | 01 | 0 | 1 | 1 | 0 | 0 | 011 | E3
ST4 | 11 | 100 | 100 | [4]=R2 | 00 | 01 | 00 | 0 | 00 | 0 | 0 | 0 | 0 | 1 | 0 | 0 | 10 | 0 | 1 | 1 | 0 | 0 | 100 | E4
ST5 | 11 | 100 | 101 | [5]=R1 | 00 | 00 | 00 | 0 | 00 | 0 | 0 | 0 | 0 | 1 | 0 | 0 | 10 | 0 | 1 | 1 | 0 | 0 | 101 | E5